## Folha 1
QAB011 |  |  | m² | Cobertura plana acessível, não ventilada, com pavimento fixo, impermeabilização através de lâminas de poliolefinas.
Cobertura plana acessível, não ventilada, com pavimento fixo, tipo convencional, pendente de 1% a 5%, para tráfego pedonal privado, composta de: formação de pendentes: argila expandida de 350 kg/m³ de densidade, descarregada a seco e consolidada na superfície com leitada de cimento, com espessura média de 10 cm; isolamento térmico: painel rígido de poliestireno extrudido, de superfície lisa e bordo lateral a meia madeira, de 50 mm de espessura, resistência à compressão >= 300 kPa; impermeabilização monocamada não colada: lâmina impermeabilizante flexível tipo EVAC, composta por uma folha dupla de poliolefina termoplástica com acetato de vinil etileno, com ambas as faces revestidas de fibras de poliéster não tecidas, de 0,8 mm de espessura e 600 g/m²; camada de protecção: ladrilhos de grés rústico 20x20 cm colocados em camada fina com cimento cola normal, C1 cinzento, directamente sobre a impermeabilização, enchimento de juntas com argamassa de juntas cimentosa com resistência elevada à abrasão e absorção de água reduzida, CG2, para junta aberta (entre 3 e 15 mm), com a mesma tonalidade das peças.
Unitário | Ud | Descrição |  |  |  | Rend. | Preço unitário |  | Importância
mt04lpt010c | Ud | Tijolo cerâmico furado duplo, para revestir, 30x20x9 cm, segundo NP EN 771-1. |  |  |  | 4 | 0.11 |  | 0.44
mt01arl030 | m³ | Argila expandida, de 350 kg/m³ de densidade e granulometria compreendida entre 8 e 16 mm, fornecida em sacos. |  |  |  | 0.1 | 59.5 |  | 5.95
mt09lec020b | m³ | Leitada de cimento 1/3 CEM II/B-L 32,5 N. |  |  |  | 0.01 | 105.1 |  | 1.05
mt16pea020b | m² | Painel rígido de poliestireno expandido, segundo NP EN 13163, bordo lateral recto, de 20 mm de espessura, resistência térmica 0,55 m²°C/W, condutibilidade térmica 0,036 W/(m°C), para junta de dilatação. |  |  |  | 0.01 | 1.34 |  | 0.01
mt08aaa010a | m³ | Água. |  |  |  | 0.008 | 1.5 |  | 0.01
mt01arg005a | t | Areia de pedreira, para argamassa preparada em obra. |  |  |  | 0.065 | 18 |  | 1.17
mt08cem011a | kg | Cimento Portland CEM II/B-L 32,5 R, cor cinzento, em sacos, segundo NP EN 197-1. |  |  |  | 10 | 0.1 |  | 1
mt16pxa010ac | m² | Painel rígido de poliestireno extrudido, segundo EN 13164, de superfície lisa e bordo lateral a meia madeira, de 50 mm de espessura, resistência à compressão >= 300 kPa, resistência térmica 1,5 m²°C/W, condutibilidade térmica 0,034 W/(m°C), Euroclasse E de reacção ao fogo, com código de designação XPS-EN 13164-T1-CS(10/4)300-DLT(2)5-DS(TH)-WL(T)0,7--FT2. |  |  |  | 1.05 | 4.62 |  | 4.85
mt09mcr250a | kg | Cimento cola melhorado, C2 E, com tempo de colocação ampliado, segundo NP EN 12004, para a fixação de geomembranas, composto por cimentos especiais, inertes seleccionados e resinas sintéticas. |  |  |  | 0.6 | 0.7 |  | 0.42
mt15rev010f | m² | Lâmina impermeabilizante flexível tipo EVAC, composta por uma folha dupla de poliolefina termoplástica com acetato de vinil etileno, com ambas as faces revestidas de fibras de poliéster não tecidas, de 0,8 mm de espessura e 600 g/m², segundo EN 13956. |  |  |  | 1.1 | 12.51 |  | 13.76
mt09mcr250b | kg | Cimento cola melhorado, C2 E S1, com tempo de colocação ampliado e grande deformabilidade, segundo NP EN 12004, para a fixação de sobreposições de geomembranas, composto por cimentos especiais, inertes seleccionados e resinas sintéticas. |  |  |  | 0.3 | 3 |  | 0.9
mt09mcr021g | kg | Cimento cola normal, C1 segundo NP EN 12004, cor cinzento. |  |  |  | 4 | 0.35 |  | 1.4
mt18bcr010pAb800 | m² | Mosaico cerâmico de grés rústico 20x20 cm, 8,00€/m², segundo NP EN 14411. |  |  |  | 1.05 | 8 |  | 8.4
mt18rcr010a300 | m | Rodapé cerâmico de grés rústico, 7 cm, 3,00€/m. |  |  |  | 0.4 | 3 |  | 1.2
mt09mcr070a | kg | Argamassa de juntas cimentosa com resistência elevada à abrasão e absorção de água reduzida, CG2, para junta aberta entre 3 e 15 mm, segundo EN 13888. |  |  |  | 0.3 | 0.99 |  | 0.3
mq06hor010 | h | Betoneira. |  |  |  | 0.033 | 1.68 |  | 0.06
mo020 | h | Oficial de 1ª construção. |  |  |  | 0.333 | 16.85 |  | 5.61
mo113 | h | Operário não qualificado construção. |  |  |  | 0.656 | 15.82 |  | 10.38
mo029 | h | Oficial de 1ª aplicador de lâminas impermeabilizantes. |  |  |  | 0.111 | 16.85 |  | 1.87
mo067 | h | Ajudante de aplicador de lâminas impermeabilizantes. |  |  |  | 0.111 | 16.45 |  | 1.83
mo054 | h | Oficial de 1ª montador de isolamentos. |  |  |  | 0.05 | 17.41 |  | 0.87
mo101 | h | Ajudante de montador de isolamentos. |  |  |  | 0.05 | 16.45 |  | 0.82
mo023 | h | Oficial de 1ª ladrilhador. |  |  |  | 0.404 | 16.85 |  | 6.81
mo061 | h | Ajudante de ladrilhador. |  |  |  | 0.202 | 16.45 |  | 3.32
| % | Meios auxiliares |  |  |  | 2 | 72.43 |  | 1.45
| % | Custos indirectos |  |  |  | 3 | 73.88 |  | 2.22
Custo de manutenção decenal: 25,11€ nos primeiros 10 anos. | [6 empty] | Total: |  | 76.1
Referência e título da norma |  |  |  |  | Aplicabilidade (1) |  |  | Obrigatoriedade (2) |  | Sistema (3)
EN 771-1:2011 |  |  |  |  | 122012 |  |  | 122013
Especificações para unidades de alvenaria - Parte 1: Tijolos cerâmicos para alvenaria
EN 13163:2012 |  |  |  |  | 192013 |  |  | 192013
Produtos de isolamento térmico para aplicação em edifícios - Produtos manufaturados em poliestireno expandido (EPS) - Especificação Especificação
EN 197-1:2011 |  |  |  |  | 172012 |  |  | 172013 |  | 1+
Cimento - Parte 1: Composição, especificações e critérios de conformidade para cimentos correntes
EN 13164:2012 |  |  |  |  | 192013 |  |  | 192013
Produtos de isolamento térmico para aplicação em edifícios - Produtos manutaturados de espuma de poliestireno extrudido (XPS) - Especificação Especificação
EN 12004:2007+A1:2012 |  |  |  |  | 142013 |  |  | 172013 |  | 3
Colas para ladrilhos - Requisitos, avaliação da conformidade, classificação e designação
EN 13956:2012 |  |  |  |  | 1102013 |  |  | 1102013
Membranas de impermeabilização flexíveis - Membranas de plástico e de borracha para impermeabilização de coberturas - Definições e características Membranas de impermeabilização flexíveis Membranas de plástico e de borracha para impermeabilização de coberturas Definições e características Membranas de impermeabilização flexíveis Membranas de plástico e de borracha para impermeabilização de coberturas Definições e características
EN 14411:2012 |  |  |  |  | 172013 |  |  | 172014
Pavimentos e revestimentos cerâmicos - Definições, classificação, características, avaliação da conformidade e marcação
(1) Data de entrada em aplicação da norma harmonizada e início do período de coexistência
(2) Data final do período de coexistência / entrada em vigor da marcação CE
(3) Sistema de avaliação e verificação da regularidade do desempenho