## Folha 1
RCG030 | m² | Sistema "BUTECH" de revestimento cerâmico para fachadas.
Revestimento com placa de grés porcelânico de grande formato STON-KER de "BUTECH", "PORCELANOSA GRUPO", série Block, acabamento Abete Bianco, de 10,9x66x1 cm, colocada através do sistema FP de "BUTECH".
Unitário |  | Ud | Descrição |  | Rend. |  | Preço unitário | Importância
mt12pcb020aej1 |  | m² | Placa de grés porcelânico de grande formato STON-KER de "BUTECH", "PORCELANOSA GRUPO", série Block, acabamento Abete Bianco, de 10,9x66x1 cm. |  | 1 |  | 53.85 | 53.85
mt08aaa010a |  | m³ | Água. |  | 0.006 |  | 1.5 | 0.01
mt01arg005a |  | t | Areia de pedreira, para argamassa preparada em obra. |  | 0.033 |  | 18 | 0.59
mt08cem011a |  | kg | Cimento Portland CEM II/B-L 32,5 R, cor cinzento, em sacos, segundo NP EN 197-1. |  | 5 |  | 0.1 | 0.5
mt09mcb030d |  | kg | Aditivo de resina sintética em dispersão aquosa Unicem, "BUTECH", para melhorar as prestações mecânicas de rebocos de argamassas de cimento ou como ponte de aderência entre camadas de argamassa. |  | 0.68 |  | 3.53 | 2.4
mt09mcb010e |  | kg | Cimento cola melhorado, C2 TE, com deslizamento reduzido e tempo de colocação ampliado, segundo NP EN 12004, Fr-one Gris "BUTECH", para fachadas cerâmicas, à base de cimentos de alta resistência, inertes seleccionados e alto conteúdo de resinas sintéticas. |  | 5 |  | 0.92 | 4.6
mt09mcb030b |  | kg | Aditivo de látex Unilax, "BUTECH", para misturar com cimento cola. |  | 1.5 |  | 5.49 | 8.24
mt12pcb110c |  | Ud | Grampos de ancoragem para fixação à vista "BUTECH", de aço inoxidável AISI 304, para fixação do revestimento exterior de fachada. |  | 2 |  | 1.39 | 2.78
mt09mcb020l |  | kg | Argamassa de juntas cimentosa de presa e endurecimento rápido Colorstuk rapid "BUTECH", tipo CG2, segundo EN 13888, cor Manhattan, para juntas de 2 a 15 mm, à base de aglomerantes hidráulicos específicos, inertes seleccionados e aditivos especiais, para todo tipo de peças cerâmicas e pedras naturais. |  | 0.35 |  | 2.38 | 0.83
mt15sjb010g |  | Ud | Cartucho de 310 ml de massa de poliuretano monocomponente P-404 "BUTECH", cor branco, para a selagem de juntas de movimento. |  | 0.206 |  | 6.84 | 1.41
mq06hor010 |  | h | Betoneira. |  | 0.014 |  | 1.68 | 0.02
mo014 |  | h | Oficial de 1ª montador de revestimentos cerâmicos. |  | 1 |  | 19.38 | 19.38
mo081 |  | h | Ajudante de montador de revestimentos cerâmicos. |  | 1.16 |  | 18.4 | 21.34
|  | % | Custos directos complementares |  | 2 |  | 115.95 | 2.32
Custo de manutenção decenal: 27,20€ nos primeiros 10 anos. | [6 empty] | Total: | 118.27
Referência e título da norma |  |  |  | Aplicabilidade(a) |  | Obrigatoriedade(b) |  |  | Sistema(c)
EN 197-1:2011 |  |  |  | 172012 |  | 172013 |  |  | 1+
Cimento — Parte 1: Composição, especificações e critérios de conformidade para cimentos correntes
EN 12004:2007+A1:2012 |  |  |  | 142013 |  | 172013 |  |  | 3
Colas para ladrilhos — Requisitos, avaliação da conformidade, classificação e designação
(a) Data de entrada em aplicação da norma harmonizada e início do período de coexistência
(b) Data final do período de coexistência / entrada em vigor da marcação CE
(c) Sistema de avaliação e verificação da regularidade do desempenho