## Folha 1
RSG010 |  |  | m² | Pavimento com revestimento de mosaicos cerâmicos colocados com cola.
Pavimento com revestimento de mosaicos cerâmicos de grés esmaltado, de 25x25 cm, 8 €/m², capacidade de absorção de água E<3%, grupo BIb, resistência ao deslizamento até 15, assentes com cimento cola de utilização exclusiva para interiores, Ci sem nenhuma característica adicional, cor cinzento e enchimento das juntas com leitada de cimento branco, L, BL-V 22,5, para junta mínima (entre 1,5 e 3 mm), colorida com a mesma tonalidade das peças.
Unitário | Ud | Descrição |  |  |  | Rend. |  | Preço unitário | Importância
mt09mcr021a | kg | Cimento cola de utilização exclusiva para interiores, Ci, cor cinzento. |  |  |  | 3 |  | 0.22 | 0.66
mt18bde020af800 | m² | Ladrilho cerâmico de grés esmaltado, 25x25 cm, 8,00€/m², capacidade de absorção de água E<3%, grupo BIb, segundo NP EN 14411, resistência ao deslizamento até 15 segundo ENV 12633. |  |  |  | 1.05 |  | 8 | 8.4
mt08cem040a | kg | Cimento branco BL-22,5 X, para pavimentação, em sacos, segundo NP EN 197-1. |  |  |  | 1 |  | 0.14 | 0.14
mt09lec010b | m³ | Leitada de cimento branco BL 22,5 X. |  |  |  | 0.001 |  | 157 | 0.16
mo023 | h | Oficial de 1ª ladrilhador. |  |  |  | 0.405 |  | 16.85 | 6.82
mo061 | h | Ajudante de ladrilhador. |  |  |  | 0.202 |  | 16.45 | 3.32
| % | Custos directos complementares |  |  |  | 2 |  | 19.5 | 0.39
Custo de manutenção decenal: 3,38€ nos primeiros 10 anos. | [7 empty] | Total: | 19.89
Referência e título da norma |  |  |  |  | Aplicabilidade(a) |  | Obrigatoriedade(b) |  |  | Sistema(c)
EN 12004:2007+A1:2012 |  |  |  |  | 142013 |  | 172013 |  |  | 3
Colas para ladrilhos - Requisitos, avaliação da conformidade, classificação e designação
EN 14411:2012 |  |  |  |  | 172013 |  | 172014
Pavimentos e revestimentos cerâmicos - Definições, classificação, características, avaliação da conformidade e marcação
(a) Data de entrada em aplicação da norma harmonizada e início do período de coexistência
(b) Data final do período de coexistência / entrada em vigor da marcação CE
(c) Sistema de avaliação e verificação da regularidade do desempenho