## Folha 1
RSG032 | m |  | Perfil para junta estrutural.
Perfil decorativo e técnico Pro-Dilata CFM "BUTECH", de alumínio acabamento natural e 8 mm de altura, utilizado em junta estrutural (para uniões ao mesmo nível).
Unitário |  | Ud |  | Descrição | Rend. | Preço unitário | Importância
mt18jrb041a |  | m |  | Perfil tipo junta Pro-Dilata CFM "BUTECH" de alumínio acabamento natural, de 8 mm de altura, para juntas estruturais em pavimentos cerâmicos. | 1.05 | 14.38 | 15.1
mo023 |  | h |  | Oficial de 1ª ladrilhador. | 0.178 | 20.78 | 3.7
|  | % |  | Custos directos complementares | 2 | 18.8 | 0.38
Custo de manutenção decenal: 10,55€ nos primeiros 10 anos. | [5 empty] | Total: | 19.18